## Main
구분 |  | Main Control
Slot
NO. |  | COMMENT | NO. |  | COMMENT | NO. | COMMENT | NO. | COMMENT
X00 |  | 시작버튼 | Y20 |  | 라인 자동 운전 시작 | M00 | 가동중 | T1 | 경화공정1
X01 |  | 라인 Ready 상태 | Y21 |  | 라인 일시 정지 | M1 | 챔버1 열림 | T2 | 챔버1 문닫힘
X02 |  | 수작업(공정7) Area Sensor | Y22 |  | 전체 에러 리셋 | M2 | 챔버1 닫힘 | T3 | 경화공정2
X03 |  | 수작업(공정9) Area Sensor | Y23 |  | 로봇1 구동 명령 | M3 | 챔버1 열림 | T4 | 챔버2 문닫힘
X04 |  | 수작업(공정11) Area Sensor | Y24 |  | 로봇2 구동 명령 | M4 | 챔버1 닫힘 | T5 | 경화공정3
X05 |  |  | Y25 |  | 로봇3 구동 명령 | M5 | 챔버1 열림 | T6 | 챔버3 문닫힘
X06 |  |  | Y26 |  | 로봇4 구동 명령 | M6 | 챔버1 닫힘 | T7 | 경화공정4
X07 |  |  | Y27 |  | 로봇5 구동 명령 | M7 | 챔버1 열림 | T8 | 챔버4 문닫힘
X08 |  |  | Y28 |  | 로봇6 구동 명령 | M8 | 챔버1 닫힘
X09 |  |  | Y29 |  | 로봇7 구동 명령
X0A |  |  | Y2A |  | 로봇8 구동 명령 | M10 | 챔버1 상태
X0B |  | 로봇1 알림 | Y2B |  | 로봇9 구동 명령 | M11 | 챔버2 상태 | T12 | 수작업7
X0C |  | 로봇2 알림 | Y2C |  | 프레스 가동 명령 | M12 | 챔버3 상태 | T13 | 수작업9
X0D |  | 로봇3 알림 | Y2D | M2020 | 챔버1 도어 오픈 | M13 | 챔버4 상태 | T14 | 수작업11
X0E |  | 로봇4 알림 | Y2E | M2021 | 챔버2 도어 오픈
X0F |  | 로봇5 알림 | Y2F | M2022 | 챔버3 도어 오픈
X10 |  | 로봇6 알림 | Y30 | M2023 | 챔버4 도어 오픈 | M15 | 챔버1 로봇 경유위치 이동 완료 | T20 | 1공정 agv 신호 딜레이
X11 |  | 로봇7 알림 | Y31 | M2024 | 챔버5 도어 오픈 | M16 | 챔버2 로봇 경유위치 이동 완료 | T21 | 2공정 agv 신호 딜레이
X12 |  | 로봇8 알림 | Y32 | M2025 | 챔버6 도어 오픈 | M17 | 챔버3 로봇 경유위치 이동 완료 | T22 | 3공정 agv 신호 딜레이
X13 |  | 로봇9 알림 | Y33 |  | 작업 지시 램프1 (Red) | M18 | 챔버4 로봇 경유위치 이동 완료 | T23 | 4공정 agv 신호 딜레이
X14 |  | 프레스 완료 | Y34 |  | 작업 지시 램프2 (Red) |  |  | T24 | 5공정 agv 신호 딜레이
X15 |  | 프레스 알람 | Y35 |  | 작업 지시 램프3 (Red) |  |  | T25 | 6공정 agv 신호 딜레이
X16 | M1010 | 챔버1 완료 | Y36 |  | 작업 지시 램프4 (Red) | M20 | 수작업7 START | T26 | 7공정 agv 신호 딜레이
X17 | M1011 | 챔버2 완료 | Y37 |  | 작업 지시 램프5 (Red) | M21 | 수작업8 START | T27 | 8공정 agv 신호 딜레이
X18 | M1012 | 챔버3 완료 | Y38 |  | 작업 지시 램프6 (Red) | M22 | 수작업9 START | T28 | 9공정 agv 신호 딜레이
X19 | M1013 | 챔버4 완료 | Y39 |  | 작업 지시 램프7 (Red) |  |  | T29 | 10공정 agv 신호 딜레이
X1A | M1014 | 챔버5 완료 | Y3A |  | 작업 지시 램프8 (Red)
X1B | M1015 | 챔버6 완료 | Y3B |  | 작업 지시 램프9 (Red) |  |  | T30 | 챔버1 완료 후 딜레이
X1C |  | 챔버1센서1 인식 | Y3C |  | 작업 지시 램프1 (Yellow) |  |  | T31 | 챔버2 완료 후 딜레이
X1D |  | 챔버2센서1 인식 | Y3D |  | 작업 지시 램프2 (Yellow) | M80 | 로봇1 BUSY | T32 | 챔버3 완료 후 딜레이
X1E |  | 챔버3센서1 인식 | Y3E |  | 작업 지시 램프3 (Yellow) | M81 | 로봇2 BUSY | T33 | 챔버4 완료 후 딜레이
X1F |  | 챔버4센서1 인식 | Y3F |  | 작업 지시 램프4 (Yellow) | M82 | 로봇3 BUSY
X40 |  | 챔버5센서1 인식 | Y60 |  | 작업 지시 램프5 (Yellow) | M83 | 로봇4 BUSY
X41 |  | 챔버6센서1 인식 | Y61 |  | 작업 지시 램프6 (Yellow) | M84 | 로봇5 BUSY | T40 | AGV1 기동 MAIN 딜레이
X42 |  | 수작업(공정6) 완료 | Y62 |  | 작업 지시 램프7 (Yellow) | M85 | 로봇6 BUSY
X43 |  | 수작업(공정9) 완료 | Y63 |  | 작업 지시 램프8 (Yellow) | M86 | 로봇7 BUSY
X44 |  | 수작업(공정11) 완료 | Y64 |  | 작업 지시 램프9 (Yellow) | M87 | 로봇8 BUSY
X45 |  | 챔버1센서2 인식 | Y65 |  | 작업 지시 램프1 (Green) | M88 | 로봇9 BUSY
X46 |  | 챔버2센서2 인식 | Y66 |  | 작업 지시 램프2 (Green) | M89 | 프레스 Ready
X47 |  | 챔버3센서2 인식 | Y67 |  | 작업 지시 램프3 (Green)
X48 |  | 챔버4센서2 인식 | Y68 |  | 작업 지시 램프4 (Green) | M90 | AGV1
X49 |  | 챔버5센서2 인식 | Y69 |  | 작업 지시 램프5 (Green) | M91 | AGV2
X4A |  | 챔버6센서2 인식 | Y6A |  | 작업 지시 램프6 (Green) | M92 | AGV3
|  |  | Y6B |  | 작업 지시 램프7 (Green) | M93 | AGV4
|  |  | Y6C |  | 작업 지시 램프8 (Green) | M94 | AGV5
|  |  | Y6D |  | 작업 지시 램프9 (Green) | M95 | AGV6
|  |  | Y71 | M2026 | 챔버1 도어 클로즈
|  |  | Y72 | M2027 | 챔버2 도어 클로즈 | M150 | AGV1 기동 MAIN 신호
|  |  | Y73 | M2028 | 챔버3 도어 클로즈 | M151 | AGV2 기동 MAIN 신호
|  |  | Y74 | M2029 | 챔버4 도어 클로즈 | M152 | AGV3 기동 MAIN 신호
|  |  | Y75 | M2030 | 챔버5 도어 클로즈 | M153 | AGV4 기동 MAIN 신호
|  |  | Y76 | M2031 | 챔버6 도어 클로즈 | M154 | AGV5 기동 MAIN 신호
[6 empty] | M155 | AGV6 기동 MAIN 신호
[6 empty] | M156 | AGV7 기동 MAIN 신호
[6 empty] | M225 | AGV 내부 기동 신호
[6 empty] | M101 | 로봇1 기동 시작
[6 empty] | M102 | 로봇2 기동 시작
[6 empty] | M103 | 로봇3 기동 시작
[6 empty] | M104 | 로봇4 기동 시작
[6 empty] | M105 | 로봇5 기동 시작
[6 empty] | M106 | 로봇6 기동 시작
[6 empty] | M107 | 로봇7 기동 시작
[6 empty] | M108 | 로봇8 기동 시작
[6 empty] | M109 | 로봇9 기동 시작
[6 empty] | M120 | AGV 내부 펄스
[6 empty] | M121 | 로봇1 작업완료
[6 empty] | M122 | 로봇2 작업완료
[6 empty] | M123 | 로봇3 작업완료
[6 empty] | M124 | 프레스 작업완료
[6 empty] | M125 | 로봇5 작업완료
[6 empty] | M126 | 로봇6 작업완료
[6 empty] | M127 | 로봇7 작업완료
[6 empty] | M128 | 로봇8 작업완료
[6 empty] | M129 | 로봇9 작업완료
[6 empty] | M300 | 경화1 공정 완료
[6 empty] | M301 | 경화공정1 AGV 배출 신호
[6 empty] | M302 | 경화공정1 완료 후 문닫힘
[6 empty] | M303 | 경화2 공정 완료
[6 empty] | M304 | 경화공정2 AGV 배출 신호
[6 empty] | M305 | 경화공정2 완료 후 문닫힘
[6 empty] | M306 | 경화3 공정 완료
[6 empty] | M307 | 경화공정3 AGV 배출 신호
[6 empty] | M308 | 경화공정3 완료 후 문닫힘
[6 empty] | M309 | 경화1 공정 완료
[6 empty] | M310 | 경화공정1 AGV 배출 신호
[6 empty] | M311 | 경화공정1 완료 후 문닫힘
[6 empty] | M312 | 경화1 공정 완료
[6 empty] | M313 | 경화공정1 AGV 배출 신호
경화공정1 완료 후 문닫힘

## ROBOT
구분 |  | 로봇1(제1공정_하우징 공정) |  |  |  | 구분 |  | 로봇2(제2공정_접착제 도포 공정) |  |  |  | 구분 |  | 로봇3(제3공정_셀 조립 공정)
Slot | [5 empty] | Slot | [5 empty] | Slot
NO. |  | COMMENT | NO. |  | COMMENT | NO. |  | COMMENT | NO. |  | COMMENT | NO. |  | COMMENT | NO. |  | COMMENT
변경전 | 변경후 |  |  |  |  | 변경전 | 변경후 |  |  |  |  | 변경전 | 변경후
X80 | M1080 | BUSY 신호 | Y100 | M2100 | 기동 시작 | X8A | M1090 | BUSY 신호 | Y10A | M2110 | 기동 시작 | X95 | M1100 | BUSY 신호 | Y115 | M2120 | 기동 시작
X81 | M1081 | ROBOT READY | Y101 | M2101 | Motor ON | X8B | M1091 | ROBOT READY | Y10B | M2111 | Motor ON | X96 | M1101 | ROBOT READY | Y116 | M2121 | Motor ON
X82 | M1082 | ROBOT Error | Y102 | M2102 | Motor OFF | X8C | M1092 | ROBOT Error | Y10C | M2112 | Motor OFF | X97 | M1102 | ROBOT Error | Y117 | M2122 | Motor OFF
X83 | M1083 | 자동 운전 상태 | Y103 | M2103 | 로봇 비상정지 | X8D | M1093 | 자동 운전 상태 | Y10D | M2113 | 로봇 비상정지 | X98 | M1103 | 자동 운전 상태 | Y118 | M2123 | 로봇 비상정지
X84 | M1084 | 사이클 작업 완료 | Y104 | M2104 | 로봇 일시정지 | X8E | M1094 | 사이클 작업 완료 | Y10E | M2114 | 로봇 일시정지 | X99 | M1104 | 사이클 작업 완료 | Y119 | M2124 | 로봇 일시정지
X85 | M1085 |  |  | M2105 |  | X8F | M1095 |  |  | M2115 |  | X9A | M1105 |  |  | M2125
X86 | M1086 | Tool 파지 완료 | Y106 | M2106 | Error Reset | X90 | M1096 | Tool 파지 완료 | Y110 | M2116 | Error Reset | X9B | M1106 | Tool 파지 완료 | Y11B | M2126 | Error Reset
X87 | M1087 | Tool 해제 완료 | Y107 | M2107 | Tool 파지 명령 | X91 | M1097 | Tool 해제 완료 | Y111 | M2117 | Tool 파지 명령 | X9C | M1107 | Tool 해제 완료 | Y11C | M2127 | Tool 파지 명령
X88 | M1088 | Home Position | Y108 | M2108 | Tool 해제 명령 | X92 | M1098 | Home Position | Y112 | M2118 | Tool 해제 명령 | X9D | M1108 | Home Position | Y11D | M2128 | Tool 해제 명령
X89 |  | Area Sensor |  |  |  | X93 |  | Area Sensor |  |  |  | X9E |  | Area Sensor
[6 empty] | 구분 |  | 로봇5(제5공정_접착제 충전 공정) |  |  |  | 구분 |  | 로봇6(제8공정_숄더 접착제 도포 공정)
[6 empty] | Slot | [5 empty] | Slot
[6 empty] | NO. |  | COMMENT | NO. |  | COMMENT | NO. |  | COMMENT | NO. |  | COMMENT
[6 empty] | 변경전 | 변경후 |  |  |  |  | 변경전 | 변경후
[6 empty] | X12A | M1120 | BUSY 신호 | Y14A | M2140 | 기동 시작 | X132 | M1130 | BUSY 신호 | Y155 | M2150 | 기동 시작
[6 empty] | X12B | M1121 | ROBOT READY | Y14B | M2141 | Motor ON | X133 | M1131 | ROBOT READY | Y156 | M2151 | Motor ON
[6 empty] | X12C | M1122 | ROBOT Error | Y14C | M2142 | Motor OFF | X134 | M1132 | ROBOT Error | Y157 | M2152 | Motor OFF
[6 empty] | X12D | M1123 | 자동 운전 상태 | Y14D | M2143 | 로봇 비상정지 | X135 | M1133 | 자동 운전 상태 | Y158 | M2153 | 로봇 비상정지
[6 empty] | X12E | M1124 | 사이클 작업 완료 | Y14E | M2144 | 로봇 일시정지 | X136 | M1134 | 사이클 작업 완료 | Y159 | M2154 | 로봇 일시정지
[6 empty] | X12F | M1125 |  |  | M2145 |  | X137 | M1135 |  |  | M2155
[6 empty] | X130 | M1126 | Tool 파지 완료 | Y150 | M2146 | Error Reset | X138 | M1136 | Tool 파지 완료 | Y15B | M2156 | Error Reset
[6 empty] | X131 | M1127 | Tool 해제 완료 | Y151 | M2147 | Tool 파지 명령 | X139 | M1137 | Tool 해제 완료 | Y15C | M2157 | Tool 파지 명령
[6 empty] | X132 | M1128 | Home Position | Y152 | M2148 | Tool 해제 명령 | X13A | M1138 | Home Position | Y15D | M2158 | Tool 해제 명령
[6 empty] | X133 |  | Area Sensor |  |  |  | X13B |  | Area Sensor
구분 |  | 로봇7(제12공정_커버 볼트 체결 공정) |  |  |  | 구분 |  | 로봇8(제12공정_커버 볼트 체결 공정) |  |  |  | 구분 |  | 로봇9(제13공정_최종 검수 공정)
Slot | [5 empty] | Slot | [5 empty] | Slot
NO. |  | COMMENT | NO. |  | COMMENT | NO. |  | COMMENT | NO. |  | COMMENT | NO. |  | COMMENT | NO. |  | COMMENT
변경전 | 변경후 |  |  |  |  | 변경전 | 변경후 |  |  |  |  | 변경전 | 변경후
X13C | M1140 | BUSY 신호 | Y180 | M2160 | 기동 시작 | X164 | M1150 | BUSY 신호 | Y18A | M2170 | 기동 시작 | X16C | M1160 | BUSY 신호 | Y193 | M2180 | 기동 시작
X13D | M1141 | ROBOT READY | Y181 | M2161 | Motor ON | X165 | M1151 | ROBOT READY | Y18B | M2171 | Motor ON | X16D | M1161 | ROBOT READY | Y194 | M2181 | Motor ON
X13E | M1142 | ROBOT Error | Y182 | M2162 | Motor OFF | X166 | M1152 | ROBOT Error | Y18C | M2172 | Motor OFF | X16E | M1162 | Tool 파지 완료 | Y195 | M2182 | Motor OFF
X13F | M1143 | 자동 운전 상태 | Y183 | M2163 | 로봇 비상정지 | X167 | M1153 | 자동 운전 상태 | Y18D | M2173 | 로봇 비상정지 | X16F | M1163 | Tool 해제 완료 | Y196 | M2183 | 로봇 비상정지
X160 | M1144 | 사이클 작업 완료 | Y184 | M2164 | 로봇 일시정지 | X168 | M1154 | 사이클 작업 완료 | Y18E | M2174 | 로봇 일시정지 | X170 | M1164 | 사이클 작업 완료 | Y197 | M2184 | 로봇 일시정지
X161 | M1145 |  |  | M2165 |  | X169 | M1155 |  |  | M2175 |  | X171 | M1165 | ROBOT Error |  | M2185
X162 | M1146 | Tool 파지 완료 | Y186 | M2166 | Error Reset | X16A | M1156 | Tool 파지 완료 | Y190 | M2176 | Error Reset | X172 | M1166 | PASS | Y199 | M2186 | Error Reset
X163 | M1147 | Tool 해제 완료 | Y187 | M2167 | Tool 파지 명령 | X16B | M1157 | Tool 해제 완료 | Y191 | M2177 | Tool 파지 명령 | X173 | M1167 | NG | Y19A | M2187 | Tool 파지 명령
X164 | M1148 | Home Position | Y188 | M2168 | Tool 해제 명령 | X16C | M1158 | Home Position | Y192 | M2178 | Tool 해제 명령 | X174 | M1168 | Home Position | Y19B | M2188 | Tool 해제 명령
X165 |  | Area Sensor |  |  |  | X16D |  | Area Sensor |  |  |  | X175 |  | Area Sensor

## 기타 장비
[15 empty] | D00 NO. | 목적지 번호 | 공정 명
구분 |  | 프레스2(제1공정_하우징 공정) |  |  |  | 구분 |  | AGV | [6 empty] | 0 | HOME
Slot | [5 empty] | Slot | [8 empty] | 100 | 1공정 | 하우징 공정
NO. |  | COMMENT | NO. |  | COMMENT | NO. |  | COMMENT | NO. |  | COMMENT | NO. |  | COMMENT | 200 | 2공정 | 접착제 도포 공정
변경전 | 변경후 |  | 변경전 | 변경후 |  | 변경전 | 변경후 |  | 변경전 | 변경후 |  | 변경전 | 변경후 |  | 300 | 3공정 | 셀 조립 공정
X17A | M1170 | BUSY 신호 | Y19D | M2190 | 기동 시작 | X200 | M1180 | BUSY 신호 | Y225 | M2220 | 기동 시작 | D00 |  | 목적지 설비 번호(0~15) | 400 | 4공정 | 저항 검사 공정
X17B | M1171 | 프레스 READY | Y19E | M2191 | Motor ON | X201 | M1181 | AGV READY | Y226 | M2221 | Motor ON |  |  |  | 500 | 5공정 | 접착제 충전 공정
X17C | M1172 | 프레스 Error | Y19F | M2192 | Motor OFF | X202 | M1182 | AGV Error | Y227 | M2222 | Motor OFF |  |  |  | 600 | 6공정_1 | 경화 공정1 대기 위치
X17D | M1173 | Area Sensor | Y220 | M2193 | 프레스 비상정지 | X203 | M1183 | 자동 운전 상태 | Y228 | M2223 | AGV 비상정지 |  |  |  | 601 | 6공정_1 | 경화 공정1
X17E | M1174 | 사이클 작업 완료 | Y221 | M2194 | Error Reset | X204 | M1184 | 사이클 작업 완료 | Y229 | M2224 | Error Reset |  |  |  | 610 | 6공정_2 | 경화 공정2 대기 위치
X17F | M1175 | Home Position |  |  |  | X205 | M1185 | [7 empty] | 611 | 6공정_2 | 경화 공정2
[6 empty] | X206 | M1186 | Home Position | [6 empty] | 620 | 6공정_3 | 경화 공정3 대기 위치
[6 empty] | X207 | M1187 | 도착 완료 | [6 empty] | 621 | 6공정_3 | 경화 공정3
[15 empty] | 630 | 6공정_4 | 경화 공정4 대기 위치
[15 empty] | 631 | 6공정_4 | 경화 공정4
[15 empty] | 640 | 6공정_5 | 경화 공정5 대기 위치
[15 empty] | 641 | 6공정_5 | 경화 공정5
[15 empty] | 650 | 6공정_6 | 경화 공정6 대기 위치
구분 |  | 프레스1(제4공정_저항 검사 공정) | [12 empty] | 651 | 6공정_6 | 경화 공정6
Slot | [14 empty] | 700 | 7공정 | CCS 수작업 체결
NO. |  | COMMENT | NO. |  | COMMENT | [9 empty] | 800 | 8공정 | 숄더부 접착제 도포
변경전 | 변경후 | [13 empty] | 900 | 9공정 | 숄더 스트립 수작업
X120 | M1110 | BUSY 신호 | Y140 | M2130 | 기동 시작 | [9 empty] | 1000 | 10공정 | 숄더 스트립 프레스
X121 | M1111 | 프레스 READY | Y141 | M2131 | Motor ON | [9 empty] | 1100 | 11공정 | BMS 수작업 공정
X122 | M1112 | 프레스 Error | Y142 | M2132 | Motor OFF | [9 empty] | 1200 | 12공정 | 커버 볼트 체결 공정
|  |  | Y143 | M2133 | 프레스 비상정지 | [9 empty] | 1300 | 13공정 | 최종 검수 공정
X124 | M1114 | 사이클 작업 완료 |  |  |  | 구분 |  | AGV | [6 empty] | 1400 | 불량 스테이션
X125 | M1115 |  |  | M2135 |  | Slot | [8 empty] | 1500 | 출하장
|  |  | Y146 | M2136 | Error Reset | NO. |  | COMMENT | NO. |  | COMMENT | NO. |  | COMMENT
[6 empty] | 변경전 | 변경후 |  | 변경전 | 변경후 |  | 변경전 | 변경후
X128 | M1118 | Home Position |  |  |  |  | M1190 | BUSY 신호 |  | M2228 | 기동 시작 | D01 |  | 목적지 설비 번호(0~15)
X129 | M1119 | Area Sensor |  |  |  |  | M1191 | AGV READY |  | M2229 | Motor ON
[7 empty] | M1192 | AGV Error |  | M2230 | Motor OFF
[7 empty] | M1193 | 자동 운전 상태 |  | M2231 | AGV 비상정지
[7 empty] | M1194 | 사이클 작업 완료 |  | M2232 | Error Reset
M1195
[7 empty] | M1196 | Home Position
[7 empty] | M1197 | 도착 완료

## 공정별 로봇 티칭맵
| 1번 판 | 1->3->5 | [5 empty] | 1번 배터리 | 1->3->4 | 3번 배터리 | 2->7->4
| 2번 판 | 2->4->5 | [5 empty] | 2번 배터리 | 1->5->6 | 4번 배터리 | 2->8->6
1공정 |  |  |  | 2공정(접착제) |  |  | 3공정 |  |  |  |  | 6공정(접착제)
하우징 대차 P[3~4] | [6 empty] | 셀 대차 P[7,8] |  |  | 셀 대차 P[3,5]
|  | 원점 P[0] |  |  | 원점 P[0] |  |  |  | 원점 P[0] |  |  |  | 원점 P[0]
| 경유지점 P[1~2] |  |  |  | 경유지점 P[0] |  |  | 경유지점 P[2] | 경유지점 P[1] |  |  |  | 경유지점 P[0]
| AGV P[5] |  |  | AGV P[1~19] |  |  |  | AGV P[4,6] |  |  |  | AGV P[1~24]
13공정 |  |  | 12공정 | [8 empty] | 8공정(접착제)
AGV P[1~8] |  |  |  | 원점 P[0] | [7 empty] | AGV P[2~5]
|  |  | 볼트공급 P[2] | 경유지점 P[1]
| 경유지점 P[0] |  | AGV P[4] P[3~6] | [9 empty] | 경유지점 P[1]
| 원점 P[0] |  |  |  |  | 셀 대차 P[2~3] | [6 empty] | 원점 P[0]
경유지점 P[1]
|  |  |  | 원점 P[0] | [7 empty] | 1->2->3->1->4->5
|  |  |  | 1번 커버 | 1->2->4
|  |  |  | 2번 커버 | 1->3->4
|  |  |  | 볼트 체결 | 1->2->3->2->4->2->5->2->6